## Arkusz1
Dzień dobry, przedstawiam ofertę na produkty z projektu rządowego "Laboratoria przyszłości". W razie jakichkolwiek pytań - pozostaję do dyspozycji. Z wyrazami szacunku
ZESTAW 14 - 70 000 ZŁ
[7 empty] | 57622.7455 | 69726
INDEKS PRODUKTU | NAZWA PRODUKTU | OPIS PRODUKTU | CENA KAT. NETTO (za 1 szt) w zł | VAT | CENA KAT. BRUTTO (za 1 szt) w zł | LICZBA PRODUKTÓW | WARTOŚĆ KAT. NETTO (liczba szt x cena kat) w zł | WARTOŚĆ KAT. BRUTTO (liczba szt x cena kat) w zł
734555 | Drukarka 3D Flashforge Adventurer 3 | Drukarka 3D zaprojektowana przez firmę Flashforge. Przeznaczona jest do wydruku trójwymiarowych modeli wymiarach do 150 x 150 x 150 mm. Posiada obudowę typu zamkniętego, wewnętrzne oświetlenie oraz kamerę umożliwiającą zdalne śledzenie postępów wydruku. Adventurer 3 jest niezwykle cicha, w trakcie pracy generuje dźwięk poniżej 45 dB. Urządzenie jest w całości złożone, gotowe do użytku. technologia druku: FFF pole robocze: 150 x 150 x 150 mm ilość ekstruderów: 1 wysokość warstwy: 0.1 – 0.4 mm średnica filamentu: 1.75 mm obsługiwane materiały: PLA, ABS obsługiwane pliki: .stl, .obj, .3mf Interfejs: Pendrive, WiFi, Ethernet, FlashCloud moc: 150W oprogramowanie: FlashPrint obsługa: kolorowy ekran dotykowy 2,8” wymiary drukarki: 338 x 340 x 405 mm i nie większe nie 350 x 360 x 420mm waga: maksymalnie 9kg Typ obudowy: zamknięty Oświetlenie: wewnętrzne Kamera wbudowana: tak Głośność pracy: poniżej 45 dB Gwarancja: minimum 36 miesięcy Autoryzowany serwis na terenie Polski SLA do 3 tygodni Instrukcja w języku polskim Interfejs w języku angielskim Półautomatyczne poziomowanie Podgrzewany i wyjmowany stół roboczy Na platformie szkoleniowej umieszczone minimum 120 lekcji druku 3D, naukę projektowania oraz 6 projektów wydruków 3D nowych modeli do klocków opartych na kole zębatym. Panel zapewnia bezpłatny dostęp do biblioteki gotowych plików modeli 3D w formacie STL. Drukarka 3D z możliwością zakupu w 0% VAT. | 4999.9 | 0% | 4999.9 | 1 | 4999.9 | 4999.9
SZKOL.RAD848 | Szkolenie stacjonarne Flashforge 3 | Szkolenie skierowane jest dla nauczycieli szkół podstawowych i ponadpodstawowych prowadzących zajęcia z wykorzystaniem drukarki 3D, którzy rozpoczynają przygodę z drukiem 3D lub chcą poszerzać swoja wiedzą z zakresu technologii przyrostowych. Podczas pięciogodzinnego spotkania uczestnicy zainstalują i skalibrują drukarkę wraz z prowadzącym szkolenie, własnoręcznie zaprojektują model 3D , po czym przygotują go do wydruku i uruchomią drukarkę. Szkolenie to przybliży również nauczycielom samą drukarkę Flashforge Adventurer 3 oraz pomoże w odpowiedzi na pytanie, jak z powodzeniem wykorzystać druk 3D w szkole, podczas lekcji z uczniami. Po ukończeniu szkolenia uczestnicy będą mogli od razu rozpocząć prowadzenie zajęć z uczniami z zakresu projektowania, obsługi, przygotowania modeli do druku i obróbki wydruków. Szkolenie przygotowane jest pod kątem prowadzących zajęcia w szkołach podstawowych i ponadpodstawowych i spełnia wszystkie wymogi stawiane przez Ministerstwo Edukacji i Nauki w programie "Laboratoria Przyszłości". Program szkolenia: 1. Technologie druku 3D kiedyś, dziś i w przyszłości. 2. Drukarka Flashforge Adventurer 3 - budowa, montaż i obsługa. 3. Podstawy modelowania 3D. 4. Oprogramowanie FlashPrint - przygotowanie modelu do wydruku. 5. Oprogramowanie w chmurze i biblioteki modeli 3D. 6. Rozwiązania najczęstszych problemów podczas druku 3D. Umiejętności zdobyte podczas kursu "Druk 3D w edukacji": • umiejętność instalacji i obsługi drukarki 3D, • wymiana materiałów eksploatacyjnych, • projektowanie w programie typu CAD, • przygotowanie modelu do druku, • wiedza z zakresu zasad projektowania do druku 3D, • prowadzenie lekcji z uczniami według scenariusza, • tworzenie własnych lekcji na bazie zdobytej wiedzy. Certyfikaty: Każdy uczestnik szkolenia otrzyma certyfikat poświadczający jego ukończenie. | 4064.2276 | 23% | 4999 | 1 | 4064.2276 | 4999
742182 | Filament PLA Pomarańczowy - 0,85 kg | Filament – to materiał dla druku bezpieczny dla dzieci (produkuje się go z roślin takich jak kukurydza, pszenica lub ziemniaki) i przyjazny dla środowiska. Stosując PLA nie trzeba podgrzewać stołu drukarki, łatwo zdjąć obiekt po wydrukowaniu, a przedmioty są wytrzymałe i sztywne. Materiał daje się też bez problemu obrabiać (dzięki czemu usunięcie ewentualnych pozostałości powstałych przy okazji wydruku nie stanowi problemu). Kolor filamentu: pomarańczowy Waga filamentu: 0,85 kg | 81.2195 | 23% | 99.9 | 1 | 81.2195 | 99.9
742183 | Filament PLA Zielony- 0.85 kg | Filament – to materiał dla druku bezpieczny dla dzieci (produkuje się go z roślin takich jak kukurydza, pszenica lub ziemniaki) i przyjazny dla środowiska. Stosując PLA nie trzeba podgrzewać stołu drukarki, łatwo zdjąć obiekt po wydrukowaniu, a przedmioty są wytrzymałe i sztywne. Materiał daje się też bez problemu obrabiać (dzięki czemu usunięcie ewentualnych pozostałości powstałych przy okazji wydruku nie stanowi problemu). Kolor filamentu: zielony Waga filamentu: 0,85 kg | 81.2195 | 23% | 99.9 | 1 | 81.2195 | 99.9
742184 | Filament PLA Niebieski - 0.85 kg | Filament – to materiał dla druku bezpieczny dla dzieci (produkuje się go z roślin takich jak kukurydza, pszenica lub ziemniaki) i przyjazny dla środowiska. Stosując PLA nie trzeba podgrzewać stołu drukarki, łatwo zdjąć obiekt po wydrukowaniu, a przedmioty są wytrzymałe i sztywne. Materiał daje się też bez problemu obrabiać (dzięki czemu usunięcie ewentualnych pozostałości powstałych przy okazji wydruku nie stanowi problemu). Kolor filamentu: niebieski Waga filamentu: 0,85 kg | 81.2195 | 23% | 99.9 | 1 | 81.2195 | 99.9
742185 | Filament PLA Czerwony 1.75- 0.85 kg | Filament – to materiał dla druku bezpieczny dla dzieci (produkuje się go z roślin takich jak kukurydza, pszenica lub ziemniaki) i przyjazny dla środowiska. Stosując PLA nie trzeba podgrzewać stołu drukarki, łatwo zdjąć obiekt po wydrukowaniu, a przedmioty są wytrzymałe i sztywne. Materiał daje się też bez problemu obrabiać (dzięki czemu usunięcie ewentualnych pozostałości powstałych przy okazji wydruku nie stanowi problemu). Kolor filamentu: czerwony Waga filamentu: 0,85 kg | 81.2195 | 23% | 99.9 | 1 | 81.2195 | 99.9
742186 | Filament PLA Fioletowy - 0.85 kg | Filament – to materiał dla druku bezpieczny dla dzieci (produkuje się go z roślin takich jak kukurydza, pszenica lub ziemniaki) i przyjazny dla środowiska. Stosując PLA nie trzeba podgrzewać stołu drukarki, łatwo zdjąć obiekt po wydrukowaniu, a przedmioty są wytrzymałe i sztywne. Materiał daje się też bez problemu obrabiać (dzięki czemu usunięcie ewentualnych pozostałości powstałych przy okazji wydruku nie stanowi problemu). Kolor filamentu: fioletowy Waga filamentu: 0,85 kg | 81.2195 | 23% | 99.9 | 1 | 81.2195 | 99.9
741389 | Filament 6x0,5 kg-Flashforge Adventurer3 | Materiał termoplastyczny, wykonany z odnawialnych surowców. PLA oferuje szybkie drukowanie, dobrą wytrzymałość na rozciąganie, wysoką sztywność, niską temperaturę topnienia i niską temperaturę ugięcia pod obciążeniem. Wygląd zewnętrzny: szpula Waga: 0,5 kg Średnica 1,75 mm Biodegradowalny Lekko połyskująca powierzchnia Temperatura druku: 200-230°C 6 szpul o wadze 0,5 kg w zestawie | 398.2927 | 23% | 489.9 | 1 | 398.2927 | 489.9
734193 | Laptop Acer TravelMate P2 TMP215-53 i3 | Zwiększ wydajność pracy dzięki połączeniu większej mocy obliczeniowej, mobilności i trwałości, a także wielu przydatnym funkcjom biznesowym i zaawansowanym opcjom łączności. Wydajny procesor Intel Core i3 pozwala na wydajną, komfortową i szybką pracę. Dzięki zastosowaniu w produktach TravelMate mocnej baterii, nie musisz obawiać się o utratę mocy podczas pracy. Wyświetlacz 15,6” FHD IPS Rozdzielczość 1 920 x 1 080 Procesor Intel® Core i3-1115G4 (1.7GHz, 3.0 GHz, 6MB Cache) Pamięć RAM 8 GB DDR4 Pamięć wewnętrzna 256 GB PCIe NVMe SSD Napęd brak Karta graficzna Intel® Iris® Xe Graphics Komunikacja 1 x USB 3.2 1 x USB 3.2 Gen. 1 1 x USB typ-C D-SUB HDMI 1 x RJ-45 złącze słuchawkowe /mikrofonowe DC-in - wejście zasilania WiFi 802.11 Bluetooth 5.1 wbudowane głośniki wbudowana kamera Łączność bezprzewodowa/ przewodowa System Windows 10 Pro EDU Wymiary (cm) 36,3 x 25,5 x 2 Waga (kg) 1,8 Gwarancja 3 lata | 2764.1463 | 23% | 3399.9 | 1 | 2764.1463 | 3399.9
740351 | Mistrz Stem - 1 sztuka | Forbot zestaw dla ucznia, dzięki któremu dosłownie każdy może rozpocząć swoją przygodę z elektroniką i majsterkowaniem. Od poznania niezbędnej teorii, przez omówienie najpopularniejszych elementów elektronicznych, aż po liczne praktyczne eksperymenty. Pakiet zestawów i materiałów dodatkowych do dwóch kursów od FORBOT. Zacznij programować Arduino i twórz praktyczne projekty. Zestaw jest zgodny ze specyfikacją programu Laboratoria Przyszłości. | 625.935 | 23% | 769.9 | 1 | 625.935 | 769.9
743955 | Aparat Canon EOS M50 MARK II BK M15-45S | Matryca CMOS aparatu o wymiarach 22.3 x 14.9 mm zapewnia w pełni jakościowe ujęcia. Rozdzielczość efektywna wynosi 24.1 Mpx, dzięki czemu aparat doskonale odwzorowuje rzeczywistość na zdjęciach. Maksymalna rozdzielczość zapisywanych zdjęć wynosi 6000 x 4000 pikseli. Sprzęt wykonuje zdjęcia seryjne do 10 klatek na sekundę, dzięki czemu masz pewność uzyskania najlepszej fotografii. Rozmiar matrycy 22.3 x 14.9 mm Rozdzielczość efektywna [mln. punktów] 24.1 Rodzaj matrycy CMOS Rozdzielczość przetwornika [mln. punktów] 25.8 Aparat pełnoklatkowy Nie Aparat z matrycą APS-C Tak Ogniskowa obiektywu [mm] 15 - 45 Rodzaj wizjera Elektroniczny Rodzaj ekranu Dotykowy ekran LCD, Ruchomy ekran LCD Wielkość ekranu LCD [cal] 3 Wizjer Tak Rodzaj stabilizacji obrazu W zależności od obiektywu Stabilizacja obrazu W zależności od obiektywu Złącze HDMI Tak Zoom optyczny Tak Złącze USB Tak Łączność bezprzewodowa Bluetooth, NFC, Wi-Fi Wbudowana lampa błyskowa Tak Wyposażenie Akumulator, Kabel zasilający, Ładowarka, Obiektyw, Pasek na szyję, Pokrywa korpusu Załączona dokumentacja Instrukcja obsługi w języku polskim, Karta gwarancyjna Gwarancja 24 miesiące Waga [g] 387 Wysokość [mm] 88.1 Szerokość [mm] 116.3 Głębokość [mm] 58.7 W zestawie Aparat, obiektyw z dekielkami, pokrywa korpusu, kabel zasilający, akumulator, pasek na szyję, ładowarka sieciowa, dokumentacja. | 3251.2195 | 23% | 3999 | 1 | 3251.2195 | 3999
745440 | Statyw z szyną montażową | Łatwy w obsłudze statyw wyposażony w głowicę olejową to doskonały wybór do fotografii oraz filmu. Zapewnia płynny ruch, a co za tym idzie bezproblemową pracę przez wiele lat, o czym świadczą opinie tysiąca zadowolonych klientów. Z jego działania będą zadowoleni zarówno profesjonaliści, jak i amatorzy. Ważąc nieco ponad kilogram statyw staje się jednym z najlżejszych tego typu urządzeń na rynku, z jednoczesnym maksymalnym obciążeniem 3,5 kg. Szeroki zakres regulacji wysokości (58–157 cm) oraz płynna regulacja głowicy sprawiają, że obsługa urządzenia staje się prawdziwą przyjemnością. Wygodny pasek na ramię pozwoli z kolei wygodnie przenosić statyw z miejsca na miejsce. Akcesoria w zestawie: • szyna montażowa do akcesoriów, • pokrowiec transportowy z paskiem na ramię. Poziomica: Tak Ruchoma głowica: Tak Wymienna stopka: Nie Kompatybilność z kamerami: Tak Pokrowiec: Tak Maksymalny udźwig: 3,5 kg Wysokość maksymalna: 157 cm Wysokość minimalna: 58 cm Wysokość po złożeniu: 58 cm Przeznaczenie: foto, wideo Głowica w zestawie: tak Mocowanie głowicy: b/d Ilość sekcji: 2 Blokada nóg: Zaciski Materiał: aluminium Udźwig: 2 - 5 kg Dodatkowe informacje: Pokrowiec ochronny w zestawie Kolor: Czarny Wymiary Wysokość maksymalna: 157cm, wysokość minimalna: 58cm Waga: 1150 g | 146.2602 | 23% | 179.9 | 1 | 146.2602 | 179.9
740566 | Mikroport Boya BY-WM4 PRO K1 | Boya BY-WM4 PRO K1 to kompaktowy, budżetowy bezprzewodowy system transmisji dźwięku pracujący w częstotliwości cyfrowej 2.4 GHz. Zestaw składa się z nadajnika, dwukanałowego odbiornika i dookólnego mikrofonu lavalier. Urządzenie zapewnia wyraźną poprawę jakości dźwięku w porównaniu z wbudowanymi mikrofonami w kamerach i urządzeniach mobilnych. Doskonale sprawdzi się podczas filmowania wesel, realizowania prezentacji, krótkich wideo na vloga, YouTube czy TikToka. Boya BY-WM4 PRO K1 działa na wolnym od zakłóceń widmie 2.4 GHz i zapewnia zasięg do 60 metrów. Transmisja cyfrowa: 2.4 GHz (2405-2478MHz) Modulacja: GFSK Zakres pracy: 60 m Pasmo przenoszenia: 35Hz - 14 KHz Stosunek sygnał/szum: 84dB Zasilanie: 2x AAA Wyjście słuchawkowe: mini Jack 3.5 mm. Pokrowiec w zestawie Kompatybilność lustrzanka / bezlusterkowiec / kamera wideo / smartfon / tablet / komputer Zasilanie 2x AAA Częstotliwość 2,4 GHz (2405 – 2478 MHz) Ilość kanałów 2 Czułość -90 dB ± 3 dB (0 dB - 1 V/Pa, 1 kHz) Pasmo przenoszenia 35 Hz - 14 kHz Stosunek sygnał/szum 84 dB lub więcej Typ mikrofonu krawatowy Charakterystyka dookólna Zasięg do 20 m (bez przeszkód terenowych) | 455.2033 | 23% | 559.9 | 1 | 455.2033 | 559.9
745585 | Zestaw oświetlenia ciągłego LED- MAC | • 2 x statyw 803–16 do 230 cm wysokości (gwint 16 mm + 1/4 cala), • 2 x oprawa softbox 50 x 70 cm na 1 żarówkę E27, • 2 x żarówka 85W (świetlówka – temperatura 5 500K), • 2 x żarówka 85W (LED – temperatura 5 500K). Udźwig: do 3 kg Wymiary: 50 x 70 cm Żarówki: świetlówki fotograficzne + żarówki LED Gwint: standardowy E27 Wydajność: 400 W | 487.7236 | 23% | 599.9 | 1 | 487.7236 | 599.9
740469 | Mikrofon nakamerowy MKE 200 w Sennheiser | Nowy kompaktowy mikrofon kierunkowy kompatybilny z lustrzankami cyfrowymi, bezlusterkowcami oraz urządzeniami mobilnymi. Poziom szumów: 20 dB (A) Zasilanie: 2-10V, z urządzenia Wymiary: 69 x 60 x 39 mm Waga: 48 g Charakterystyka kierunkowości: superkardioidalna Poziom ciśnienia akustycznego: (SPL)120 dB Czułość: -33 dB V/Pa Przetwornik mikrofonowy: wstępnie spolaryzowany mikrofon: pojemnościowy Złącze: Jack 3,5 mm Pasmo przenoszenia: 40-20000 Hz Rodzaj mikrofonu: Mikrofon nakamerowy Charakterystyka kierunkowości:superkardioidalna Zintegrowana osłona przed wiatrem i wewnętrzny system antywstrząsowy, minimalizujący hałas podczas obsługi Wymienne kable TRS i TRRS 3,5 mm (1/8 ") do użytku z lustrzankami cyfrowymi, bezlusterkowcami lub urządzeniami mobilnymi Standardowy uchwyt na zimną stopkę do uniwersalnego zastosowania Praca bez baterii W skład zestawu wchodzą: Mikrofon CL 35 TRS, spiralny kabel TRS-TRS CL 35 TRRS, spiralny kabel TRS - TRRS Futrzana osłona przeciwwietrzna MZH 200 Woreczek ze sznurkiem Krótka instrukcja obsługi Instrukcja bezpieczeństwa | 487.7236 | 23% | 599.9 | 1 | 487.7236 | 599.9
743821 | Gimbal FeiyuTech Vlog Pocket 2 | FeiyuTech Vlog Pocket 2 to ultralekki, kieszonkowy gimbal do smartfona. Został wyposażony w ogrom możliwości i unikatowych funkcji. Idealna stabilizacja, inteligentne wykrywanie twarzy i obiektów, tryb portretowy, kontrola zoomu, obsługa za pomocą gestów. kolor: czarny materiał wykonania: PC, PA6 zakres obrotu osi Tilt: 165° zakres obrotu osi Roll: 323° zakres obrotu osi Pan: 330° wymiary rozłożonego gimbala: 24,8 x 9,4 x 6,4 cm wymiary złożonego gimbala: 14,6 x 11,1 x 5,8 cm waga: 272 g (bez akcesoriów) udźwig: 250 g mocowanie: statywowe żeńskie 1/4" port ładowania: USB C zasilanie: wbudowany akumulator (7.4 V / 1300 mAh / 9.62 Wh) czas pracy na jednym ładowaniu: do 9 h (przy obciążeniu 150 g) czas ładowania akumulatora: około 1,5 h (dla ładowarki 5V / 2A - szybkie ładowanie jest zabronione) | 406.4228 | 23% | 499.9 | 1 | 406.4228 | 499.9
740355 | Stacja lutownicza ATTEN AT-937A - 65W | Grotowa stacja lutownicza o mocy 65 W, której producentem jest firma ATTEN. Urządzenie umożliwia regulację temperatury roboczej w zakresie od 200°C do 480°C. Kalibracja temperatury kontrolowana jest przez układ scalony z systemem PID. Zastosowana w ATTEN AT-937A grzałka cechuje się długą żywotnością. Wykorzystuje niskie napięcie prądu AC dla zapewnienia właściwości antystatycznych oraz ograniczenia zakłóceń. NAPIĘCIE ZASIL. OD 230 V NAPIĘCIE ZASIL. DO 230 V MOC NOMINALNA 65 W TEMPERATURA PRACY 200 - 480 °C STACJA - WENTYLATOR W KOLBIE Nie STACJA - REALNY ODCZYT TEMP. Nie STACJA - HOTAIR Nie STACJA - TYP A/C Analogowy | 195.0407 | 23% | 239.9 | 1 | 195.0407 | 239.9
717112 | Energia. To działa! | Zestaw badawczy do nauki różnego rodzaju energii i zachodzących pomiędzy nimi przemian. Dzięki niemu uczniowie mogą wykorzystać zdobytą wiedzę teoretyczną w praktyce, projektując własny eksperyment, odpowiadający na konkretne pytanie na temat energii. Zawartość: • 1 przewodnik metodyczny dla nauczyciela w wersji drukowanej i cyfrowej • 1 scenariusz lekcji ze szczegółowo opisanymi eksperymentami i projektami edukacyjnymi • 1 pakiet drukowanych materiałów dla uczniów o zróżnicowanym poziomie • 1 dostęp do materiałów cyfrowych (atrakcyjne symulacje, ćwiczenia, testy, podręczniki multimedialne) dla uczniów i nauczycieli (licencja szkolna, bezterminowa) • 1 elektroskop • 1 zestaw przewodników i izolatorów • 2 mierniki uniwersalne • 2 pałeczki do elektryzowania • 16 piłeczek pingpongowych • 36 baterii alkalicznych R20 • 45 uchwytów na baterie R20 • 5 brzęczyków elektrycznych • 5 silniczków elektrycznych • 20 mini żarówek 2V 0,06A • 30 oprawek mini żarówki • 1 przewód na rolce (dł. 30m) • 1 cążki do cięcia przewodów i zdejmowania izolacji • 30 termometrów zanurzeniowych z podwójną skalą, stopniami Celsjusza i Fahrenheita (zakres: od -10 do 110 stopni C) • 5 ogniw słonecznych (10×7 cm) • 10 prętów drewnianych (0,6×30 cm) • 40 niebieskich, nieprzeźroczystych kulek • 50 kartonów konstrukcyjnych (23×30 cm), kolor biały • 1 humus ogrodowy (poj. 1,6 l) • 8 pipet skalowanych (poj. 3 ml) • 16 linijek (dł. 30 cm) • 1 cienki, mocny sznurek (dł. 60 m) • 100 słomek do napojów, czerwone/białe (dł. 20 cm) • 150 słomek do napojów, przezroczyste (dł. 20 cm) • 8 pojemników plastikowych (poj. 5,5 l) • 8 rolek taśmy klejącej • 50 łyżeczek plastikowych • 10 pokrywek plastikowych (poj. 0,4 l) • 32 kubki plastikowe (poj. 250 ml) • 25 kubków styropianowych (poj. 230 ml) • 60 kubków plastikowych (poj. 30 ml) • 1 plansza dydaktyczna 70×100 cm, „Metoda badawcza” • 1 duża, wytrzymała skrzynia (tworzywo sztuczne, 50x60x30 cm). | 4463.4146 | 23% | 5490 | 1 | 4463.4146 | 5490
SZKOL.RAD823 | Corinth 3D Offline Pełna licencja | Corinth 3D to prosta w obsłudze aplikacja zawierająca pomoce dydaktyczne w formie modeli 3D, zdjęć zoom i wideo. Zbiór ponad 1500 edukacyjnych modeli 3D, dostępnych w każdej klasie w kilka sekund. Aplikacja ma zastosowanie w szkołach podstawowych i średnich różnego typu, zawiera pomoce dydaktyczne do przedmiotów ścisłych i przyrodniczych. Corinth 3D jest świetnym wsparciem dla nauczyciela przy przygotowywaniu zajęć, prowadzeniu atrakcyjnej dla ucznia lekcji oraz przygotowywaniu sprawdzianów, kartkówek. Jednocześnie dla ucznia jest to aplikacja pozwalająca uczyć się w sposób dostosowany do współczesnego świata. Dodatkowo aplikacja ma funkcjonalność AR - Rozszerzonej rzeczywistości oraz połączenie z MS Office. Treści dostępne po polsku, angielsku, ukraińsku i wielu innych językach. Dodatkowo zawiera modele kompatybilne z dowolną drukarką 3D. Corinth 3D Offline - licencja dla szkoły, bezterminowa, na dowolną ilość szkolnych komputerów/laptopów/tablic i ekranów dotykowych. Integracja z MS Office. Wymaga Windows 10. | 18169.9187 | 23% | 22349 | 1 | 18169.9187 | 22349
744961 | ClassVR 4 PREMIUM 64 MB | Nowatorskie podejście do nauczania z wykorzystaniem okularów do wirtualnej i rozszerzonej rzeczywistości. System został zaprojektowany tak aby w pełni zaangażować uczniów w kreatywne i ekscytujące nauczanie. Wizualizacje miejsc w trybie 360°, trójwymiarowe obiekty i złożone struktury na wyciągnięcie ręki to wszystko przenosi lekcje w zupełnie inny wymiar. Zestaw posiada intuicyjny interfejs oraz łatwy dostęp do treści edukacyjnych zlokalizowanych na portalu dla nauczycieli. System ClassVR to nowoczesne narzędzia do realizacji podstawy programowej z wielu przedmiotów. Okulary posiadaj możliwość zakładania na okulary korekcyjne. | 12073.0894 | 23% | 14849.9 | 1 | 12073.0894 | 14849.9
741596 | Licencja - 1 rok VR | Licencja umożliwia dostęp roczny do portalu dla nauczycieli zawierającego 14 modułów dydaktycznych takich jak: biologia, chemia, fizyka, geografia, historia, matematyka, sztuka, muzyka, religia, wf, technologia. W portalu znajduje się ponad 1000 gotowych do wykorzystania na lekcji materiałów zawierających wizualizacje miejsc w trybie 360°, trójwymiarowe obiekty i złożone struktury na wyciągnięcie ręki. Portal jest systematycznie wzbogacany o nowe treści przez wszystkich korzystających z niego użytkowników. System Class VR to nowoczesne narzędzie do realizacji podstawy programowej umożliwiający kreatywne i ekscytujące nauczanie w nowym wymiarze. | 1910.4878 | 23% | 2349.9 | 1 | 1910.4878 | 2349.9
719165 | Wizualizer Epson ELPDC07 | Prosty w konfiguracji i obsłudze wizualizer do wyraźnego powiększania treści źródłowych, doskonale sprawdzający się w salach lekcyjnych. Możesz prezentować materiały w wysokiej jakości, w tym szczegółowe diagramy i strony z książek, dzięki rozdzielczości Full HD 1080p i ośmiokrotnemu zoomowi cyfrowemu. Możesz nawet regulować wysokość kamery i obracać ją o 90º, by prezentować obiekty trójwymiarowe. Dodatkowa nasadka na mikroskop umożliwia wyświetlanie bardzo małych obiektów np. przez projektor na dużym ekranie w czasie rzeczywistym, co będzie szczególnie przydatne na lekcjach biologii. | 975.5285 | 23% | 1199.9 | 1 | 975.5285 | 1199.9
736900 | EDU +CONCEPT 450 + KSIĄŻKA | Podstawowy zestaw 450 klocków i scenariuszy lekcji jako narzędzie edukacyjne. W ciekawy i prosty sposób można przeprowadzić aktywne ćwiczenia z matematyki, kodowania, współpracy w grupie, treningu ręki. Ilość klocków umożliwia pracę całej, 20 osobowej grupy. Koła zębate, jako podstawowy element zestawu wprowadza w ruch konstrukcje. Trzeba je prawidłowo połączyć, aby wszystko się kręciło. Zestaw zawiera: • 450 klocków w pojemniku, w tym 40 platform, • książkę ze scenariuszami lekcji, • teczkę z kartami zadań i zestawem do kodowania. | 529.187 | 23% | 650.9 | 1 | 529.187 | 650.9
741643 | Mikroskop cyfrowy Levenhuk DTX 500 LCD | Mikroskop cyfrowy Levenhuk DTX 500 LCD z wbudowanym wyświetlaczem LCD umożliwia badanie próbek w powiększeniu od 20x do 500x i zapisywanie wyników w formie zdjęcia lub filmu wideo na karcie microSD. 8 wbudowanych diod LED równomiernie oświetla obserwowaną powierzchnię i zapewnia niewielkie zużycie energii. System oświetlenia posiada również funkcję regulacji jasności. Stolik mikroskopu jest wyposażony w skalę pomiarową (8 cm wzdłuż osi x, 6 cm wzdłuż osi y) oraz dwa zaciski do przymocowania próbki pod kamerą. Kolorowy wyświetlacz LCD 3,5” posiada łatwe w obsłudze przyciski do regulacji jasności, ekspozycji i balansu kolorów. Mikroskop Levenhuk DTX 500 LCD można łatwo podłączyć do komputera za pomocą kabla USB dołączonego do zestawu i skopiować wszystkie pliki utworzone podczas obserwacji na twardy dysk. Ten model posiada także wyjście AV pozwalające na przesyłanie obrazów do telewizora lub projektora w czasie rzeczywistym. Mikroskop cyfrowy Levenhuk DTX 500 LCD zasilany jest akumulatorem litowo-jonowym dołączonym do zestawu, który pozwala na 2 godziny bezprzewodowej pracy. Mikroskop może być również zasilany poprzez port USB komputera. Kolorowy wyświetlacz LCD 3,5" Obsługa kart microSD o pojemności do 32 GB Możliwość połączenia z komputerem PC za pomocą złącza USB 2.0 Wyjście AV do podłączenia do telewizora lub projektora Robienie zdjęć i nagrywanie filmów Automatyczna konfiguracja ekspozycji i balansu bieli 8 wbudowanych diod LED w kolorze białym z możliwością płynnej regulacji jasności Powiększenie cyfrowe 4x Akumulator litowo-jonowy Pomiar wielkości liniowych, powierzchni, kątów i promieni badanych próbek Kompatybilność z systemami Windows i Mac OS | 812.9268 | 23% | 999.9 | 1 | 812.9268 | 999.9